## Sheet1
2015年第1季度设备
编号 | 设备名称 | 购置数量 | 技术参数、配置要求
1 | 台式高速离心机 | 1 | 台式高速大容量离心机 配置及参数 配置： 1. 离心机主机1台, 不含转子； 2. 水平转子1个；最高转速4000 rpm, 最大离心力3220×g； 配：250ml吊篮4个、5ml管适配器4个 技术参数： 1. 控制精度：转速可从200rpm开始设定到最高转数，以10rpm递增； 2. ▲ 离心机最大容量达4x750ml； 3. 具有转子自动识别功能和失衡停机功能； 4. 控制面板由大的液晶显示屏和便于清洁的轻触式按键共同构成，并自动显示目前安装的转子最后使用过的程序； 5. 离心机盖具有自动所盖功能，保证离心安全； 6. ▲ 微机控制可储存30个以上可编程序；可在运行的过程中改变各种设定的参数； 7. ▲ 10种加速率和10种减速率可设定保证样品安全，可以使所有转子的刹车时间都低于1分钟； 8. 可选择速度的短时离心功能,可以快速完成瞬时离心； 9. 具有调节启动与刹车时间的Soft功能； 10. ▲ 具有定速计时功能，当离心机达到设定速度时才开始倒数计时； 11. 转速、相对离心力和半径修正值可由用户输入； 12. 离心结束时的提示音可以根据客户的需要而予以消除； 13. ▲ 所有的转子和附件均可高压灭菌(121°C，20分钟)，气密性转子和转子盖可在140°C 高压灭菌2小时去除朊病毒； 14.★ 符合IEC1010-2-020 annex AA安全标准，保证离心操作高度安全。 15. 厂家直接提供售后服务。 台式高速大容量离心机